## Sheet1
| Dipole Length in Feet ===> |  |  | 130 |  | Feedline Velocity Factor => |  |  | 0.9
Note: A ladder line length of 170 ft. indicates that the dipole is too short for the band.
| MinDip |  |  | Intermediate Calculations
Freq | Length | Adj Dip L | WL | Len/WL | Fraction | Nrmlz | FeedlnWL | LLWL | LLWL/2 | Section1 | 984xVF
3.75 | 99 | 136.4 | 262.4 | 0.51982 | 0.51982 | 0.51982 | 0.46428 | 236.16 | 118.08 | 109.6442 | 885.6
7.15 | 51 | 133.3566 | 137.6224 | 0.969 | 0.969 | 0.969 | 0.25646 | 123.8601 | 61.9301 | 31.7651
10.125 | 37 | 132.3704 | 97.1852 | 1.362 | 0.36204 | 1.362 | 0.14405 | 87.4667 | 43.7333 | 12.6
14.175 | 26 | 131.6931 | 69.418 | 1.8971 | 0.8971 | 0.8971 | 0.27189 | 62.4762 | 31.2381 | 16.9864
18.14 | 20 | 131.323 | 54.2448 | 2.4209 | 0.42093 | 1.4209 | 0.10418 | 48.8203 | 24.4101 | 5.0859
21.225 | 17 | 131.1307 | 46.3604 | 2.8285 | 0.82851 | 0.82851 | 0.28803 | 41.7244 | 20.8622 | 12.0178
24.95 | 15 | 130.9619 | 39.4389 | 3.3206 | 0.32063 | 1.3206 | 0.16407 | 35.495 | 17.7475 | 5.8236
28.4 | 13 | 130.8451 | 34.6479 | 3.7764 | 0.77642 | 0.77642 | 0.30204 | 31.1831 | 15.5915 | 9.4184
Optimum Lengths of Ladder Line less than 150 Feet in Length
1 | 80m | 109.6442 | 109.6442 | 109.6442 | 109.6442 | 109.6442 | 109.6442 | 109.6442 | 109.6442 | 109.6442 | 109.6442
2 | 40m | 31.7651 | 93.6952 | 93.6952 | 93.6952 | 93.6952 | 93.6952 | 93.6952 | 93.6952 | 93.6952 | 93.6952
3 | 30m | 12.6 | 56.3333 | 100.0667 | 143.8 | 143.8 | 143.8 | 143.8 | 143.8 | 143.8 | 143.8
4 | 20m | 16.9864 | 48.2245 | 79.4626 | 110.7007 | 141.9388 | 141.9388 | 141.9388 | 141.9388 | 141.9388 | 141.9388
5 | 17m | 5.0859 | 29.4961 | 53.9062 | 78.3164 | 102.7265 | 127.1367 | 127.1367 | 127.1367 | 127.1367 | 127.1367
6 | 15m | 12.0178 | 32.88 | 53.7422 | 74.6043 | 95.4665 | 116.3287 | 137.1909 | 137.1909 | 137.1909 | 137.1909
7 | 12m | 5.8236 | 23.5711 | 41.3186 | 59.0661 | 76.8136 | 94.5611 | 112.3086 | 130.0561 | 147.8036 | 147.8036
8 | 10m | 9.4184 | 25.01 | 40.6015 | 56.1931 | 71.7846 | 87.3762 | 102.9677 | 118.5593 | 134.1508 | 149.7424