## Лист1
Список комплектующих для синтезатора р/ст Яшма-Н
Микросхемы
Номинал | Кол-во | № По схеме | Стоимость руб | Примечание
КГ 50 Мгц | 1 | U3 | 180 | Возможна установка СМД генератора типоразмера от 2.5х2 до 7.5х5
LP2985-3.0V | 1 | U1 | 30
AD9834BRUZ | 1 | U2 | 450
STM8L051F3 | 1 | U4 | 48
708
Резисторы СМД 0603
Номинал | Кол-во | № По схеме | Стоимость руб | Примечание
270 ом | 3 | R2,R3,R4 | 2.7
1к | 2 | R12,R13 | 1.8
2,2k | 1 | R16 | 0.9
3,9k | 1 | R1 | 0.9
10k | 2 | R9,R14 | 1.8
22k | 1 | R5 | 0.9
100k | 1 | R6 | 0.9
9.9
Конденсаторы СМД 0603
Номинал | Кол-во | № По схеме | Стоимость руб | Примечание
1,2p | 2 |  |  | Не обязательно
22p | 1 | C6 | 3
36p | 2 | C8,C10 | 6
62p | 1 | C9 | 3
0.01 | 5 | C5,C7,C13,C14,C17 | 15
0.1 | 5 | C1,C2,C11,C15,C16 | 15
42
Резисторы СМД 0805
Номинал | Кол-во | № По схеме | Стоимость руб | Примечание
470 | 1 | R15 | 0.9
10k | 1 | R8 | 0.9 | Возможна установка перемычки, если делитель не требуется
15k | 3 | R7,R10,R11 | 2.7
0 | 1 | R8 | 0.9 | Устанавливается, если не требуется делитель R7,R8
5.4
Конденсаторы СМД 0805
Номинал | Кол-во | № По схеме | Стоимость руб | Примечание
10,0 uF | 1 | C3 | 10
Конденсаторы СМД танталовый типоразмер С
Номинал | Кол-во | № По схеме | Стоимость руб | Примечание
47,0uF x 16V | 1 | C4 | 25
Индуктивности СМД 0805
Номинал | Кол-во | № По схеме | Стоимость руб | Примечание
0,33uH | 2 | L1,L2 | 24
10uH | 1 | L3 | 12
36
Светодиод красный 0805 12МКД
| 1 | LED1 | 28
Кнопка тактовая KLS7-TS6601-5.0-180
| 1 | S2 | 4
Разъемы
Номинал | Кол-во | № По схеме | Стоимость руб | Примечание
Вилка на плату B3B-EH-A | 5 | XP1..6 | 30 | У XP1,XP4,XP6 средний контакт удаляется
Корпус разъема EHR-3 | 5 | XP1..6 | 15
Контакт SEH-001T-P0.6 | 15 | XP1..6 | 75
PLS-4 | 1 | SWIM | 3
PLS-2 | 1 | S1 | 2
Перемычка компьютерная | 1 | S1 | 5
130
|  | Итого | 998.3